## MainBoard3
Comment | Description | Designator | Footprint | LibRef | Quantity | Value
AMCA31-2R450G-S1F-T3 | Antenna | ANT1 | ANTC3216X140N | AMCA31-2R450G-S1F-T3 | 1
100nF | CAP CER 0.1UF 16V Y5V 0402 | C1, C2, C3, C4, C9, C10, C12, C15, C19, C20, C21 | CAP 0402_1005 | C0402C104M4VACTU | 11 | 100nF
10nF | CAP CER 0.1UF 16V Y5V 0402 | C5, C29 | CAP 0402_1005 | C0402C104M4VACTU | 2 | 10nF
1uF | CAP CER 0.1UF 16V Y5V 0402 | C6, C23, C27, C28 | CAP 0402_1005 | C0402C104M4VACTU | 4 | 1uF
2.2uF | CAP CER 100PF 50V C0G/NP0 0603 | C7, C8 | CAP 0603_1608 | C0603X101F5GAC7867 | 2 | 2.2uF
12pF | CAP CER 12PF 50V C0G/NP0 0402 | C11, C14 | CAP 0402_1005 | 04025A120GAT2A | 2 | 12pF
47nF | CAP CER 0.1UF 16V Y5V 0402 | C13 | CAP 0402_1005 | C0402C104M4VACTU | 1 | 47nF
3.9pF | CAP CER 0.1UF 16V Y5V 0402 | C16 | CAP 0402_1005 | C0402C104M4VACTU | 1 | 3.9pF
1.0pF | CAP CER 0.1UF 16V Y5V 0402 | C17 | CAP 0402_1005 | C0402C104M4VACTU | 1 | 1.0pF
1.5pF | CAP CER 0.1UF 16V Y5V 0402 | C18 | CAP 0402_1005 | C0402C104M4VACTU | 1 | 1.5pF
2.2nF | CAP CER 0.1UF 16V Y5V 0402 | C22 | CAP 0402_1005 | C0402C104M4VACTU | 1 | 2.2nF
4.7uF | CAP CER 0.1UF 16V Y5V 0402 | C24, C26, C30 | CAP 0402_1005 | C0402C104M4VACTU | 3 | 4.7uF
22uF | CAP CER 0.1UF 16V Y5V 0402 | C25 | CAP 0402_1005 | C0402C104M4VACTU | 1 | 22uF
BAT54HT1G | DIODE SCHOTTKY 30V 200MA SOD323 | D1, D2, D3, D4 | SOD323 | BAT54HT1G | 4
Blue | LED BLUE CLEAR 2SMD | D5, D10 | LED 0603_1608 BLUE | XZFBB53W-1 | 2 | Blue
Red | LED RED 0603 SMD | D6, D8 | LED 0603_1608 RED | 5973005507F | 2 | Red
Green | LED GREEN CLEAR CHIP SMD | D7, D9 | LED 0603_1608 GREEN | XZVG53W-3 | 2 | Green
2N7002 | MOSFET N-CH 60V 115MA SOT-23 | IC1, IC2, IC3, IC4 | ON SEMI SOT-23-3 | 2N7002 | 4
DF13A-2P-1.25H(75) | CONN HEADER SMD R/A 2POS 1.25MM | J1, J2, J4, J5, J6 | HIROSE DF13A-2P-1.25H | DF13A-2P-1.25H(75) | 5
10118193-0001LF | CONN RCPT USB2.0 MICRO B SMD R/A | J3 | FCI USB 10118193-0001LF | 10118193-0001LF | 1
DF13A-6P-1.25H(75) | CONN HEADER SMD R/A 6POS 1.25MM | J7 | HIROSE DF13A-6P-1.25H | DF13A-6P-1.25H(75) | 1
DF13A-4P-1.25H(75) | CONN HEADER SMD R/A 4POS 1.25MM | J8 | HIROSE DF13A-4P-1.25H | DF13A-4P-1.25H(75) | 1
1241152-6 | con 6pos 2.54mm TE connectivity | J9, J10, J11, J12 | CONN_1241152-6_T | 1241152-6 | 4
Inductor | Inductor | L1, L2, L3, L4 | 0402-A | Inductor | 4 | 3.3nH, 4.7nH, 27nH, 1uH
10K | RES SMD 4.7K OHM 1% 1/16W 0402, RES 10K OHM 0.5% 1/5W 0402 | R1, R22, R23, R25, R26 | RES 0402_1005 | RT0402FRE074K7L, MCS0402PD1002DE500 | 5 | 10K
47R | RES SMD 10K OHM 1% 1/10W 0603 | R2, R3, R6, R7, R10, R12, R14 | RES 0603_1608 | AC0603FR-0710KL | 7 | 47R
10K | RES SMD 10K OHM 1% 1/10W 0603 | R4, R5, R8, R9 | RES 0603_1608 | AC0603FR-0710KL | 4 | 10K
100R | RES SMD 10K OHM 1% 1/10W 0603 | R11, R13 | RES 0603_1608 | AC0603FR-0710KL | 2 | 100R
4.7K | RES SMD 4.7K OHM 1% 1/16W 0402 | R15, R16 | RES 0402_1005 | RT0402FRE074K7L | 2 | 4.7K
200K | RES SMD 4.7K OHM 1% 1/16W 0402 | R17 | RES 0402_1005 | RT0402FRE074K7L | 1 | 200K
100K | RES SMD 4.7K OHM 1% 1/16W 0402 | R18 | RES 0402_1005 | RT0402FRE074K7L | 1 | 100K
1K | RES SMD 4.7K OHM 1% 1/16W 0402, RES 10K OHM 0.5% 1/5W 0402 | R19, R24, R27 | RES 0402_1005 | RT0402FRE074K7L, MCS0402PD1002DE500 | 3 | 1K
47R | RES SMD 4.7K OHM 1% 1/16W 0402 | R20 | RES 0402_1005 | RT0402FRE074K7L | 1 | 47R
0R | RES SMD 10K OHM 1% 1/10W 0603 | R21 | RES 0603_1608 | AC0603FR-0710KL | 1 | 0R
JS102011JCQN_1 | Slide Switch SPDT Surface Mount | S | SW_JS102011JCQN | JS102011JCQN_1 | 1
STM32F405RGT6 | ARMÂ® CortexÂ®-M4 STM32F4 Microcontroller IC 32-Bit 168MHz 1MB _1M x 8_ FLASH 64-LQFP _10x10_ | U1 | QFP50P1200X1200X160-64N | STM32F405RGT6 | 1
24AA64FT-I/OT | No Description Available | U2 | SOT-23-5_MC_MCH | 24AA64FT-I/OT | 1
BMI088 | Accelerometer, Gyroscope, 6 Axis Sensor IÂ²C, SPI Output | U3 | PQFN50P450X300X100-16N | BMI088 | 1
BMP388 | Pressure Sensor 4.35PSI ~ 18.13PSI _30kPa ~ 125kPa_ Absolute 10-WFLGA | U4 | PQFN50P200X200X80-10N | BMP388 | 1
NRF51822-QFAC-T |  | U5 | *QFN40P600X600X90-49N | NRF51822-QFAC-T | 1
NCP702SN30T1G | No Description Available | U6 | TSOP-5_ONS | NCP702SN30T1G | 1
BQ24075RGTR | USB-Friendly Li-Ion Battery Charger and Power-Path Management IC, Vout 5.5V | U7 | RGT16_1P7X1P7 | BQ24075RGTR | 1
LP2985-30DBVR | No Description Available | U8 | DBV5_TEX | LP2985-30DBVR | 1
SIP32431DNP3-T1GE4 | Power Switch/Driver 1:1 P-Channel 1.4A 4-TDFN (1.2x1.6) | U9 | SON50P120X160X60-5N | SIP32431DNP3-T1GE4 | 1
CSTNE8M00GH5L000R0 | No Description Available | XTAL1 | CSTNE8M00GH5L000 | CSTNE8M00GH5L000 | 1
16MHz | CRYSTAL 16.0000MHZ 10PF SMD | Y1 | ABRACON ABM8G | ABM8G-16.000MHZ-B4Y-T | 1 | 16MHz